## Battery
R1 | R2 | Uo=x*Uin | Input Voltage | Output | Reference | Voltage Resolution at 16bit
10000 | 3900 | 0.28058 | 8.2 | 2.3007 | 2.5 | 3.8147e-05
R1_partial | R2_partial
2.2 | 1
1.8 | 15
3300 | 180
3900